## SG_v3 Purchase BOM
Comment | Designator | Footprint | Quantity | JLCPCB Part #（optional）
Cap Ceramic 0.1uF 10V X5R 10% SMD 0402 85C Paper T/R | C1, C4, C5, C6, C8, C9 | GRM152R61A104KE19D | 6 | C1525
CAP CER 10UF 25V X5R 0805 | C2, C3, C7, C11 | GRM21BR61E106KA73K | 4 | C15850
CAP CER 470PF 50V X7R 0603 | C10 | C0603C471K5RACTU | 1 | C1620
Diode green | D1 | DY-332SUGD-A3 | 1 | C7470788
Diode blue | D2 | DY-333YD-SN-A3(EL) | 1 | C7470788
Battery holder | J2 | BH-AAA-B5AA005 | 1 | C2979170
push buttons | SW2, SW3, SW4, SW5, SW6, SW7 | K2-6639SP-J4SC-04 | 6 | C191623
RES SMD 10K OHM 1% 1/10W 0603 | R1 | CRCW060310K0FKEA | 1 | C25804
RES SMD 1K OHM 1% 1/10W 0603 | R2 | CRCW06031K00FKEA | 1 | C21190
RES 1K2 OHM 1/8W 1% SMD 0805 | R3, R4 |  | 2
SPDT 300mA 6V | SW1 | K3-1280S-F1 | 1 | C92658
PIC processor | U1 | PIC32MM0064GPL028-ISS | 1 | C81795
IC REG LINEAR 3.3V 500MA SOT23-5 | U2 | MIC5219-3.3YM5-TR | 1 | C29613
1 1x4P 2.54mm 4P Plugin,P=2.54mm Pin Headers ROHS | J3 | 2.54-1*4 | 1 | C5116483